## 表-08 分部分项工程和单价措施项目清单与计价表
分部分项工程和单价措施项目清单与计价表
工程名称：采暖工程 | [6 empty] | 第 1 页 共 2 页
序号 | 子目编码 | 子目名称 | 子目特征描述 | 计量单位 | 工程量 | 金额（元）
[6 empty] | 综合单价 |  | 合价 | 其中
暂估价
整个项目
1 | 930704001001 | 原暖气片拆除 |  | 片 | 150
2 | 930701001001 | 暖气管道拆除 | D40以内暖气管道拆除 | m | 130
3 | 930701002001 | 镀锌钢管 | 1.安装部位:室内 2.介质:热媒 3.规格:DN20 4.连接形式:螺纹连接 | m | 70
4 | 930701002002 | 镀锌钢管 | 1.安装部位:室内 2.介质:热媒 3.规格:DN25 4.连接形式:螺纹连接 | m | 20
5 | 930701002003 | 镀锌钢管 | 1.安装部位:室内 2.介质:热媒 3.规格:DN32 4.连接形式:螺纹连接 | m | 20
6 | 930701002004 | 镀锌钢管 | 1.安装部位:室内 2.介质:热媒 3.规格:DN40 4.连接形式:螺纹连接 | m | 30
7 | 930704003001 | 钢制散热器 | 1.项目名称:散热器 2.型号、规格:12片 3.安装方式:壁装 4.相关附件:排气、托架等 | 组 | 16
8 | 930704003002 | 钢制散热器 | 1.项目名称:散热器 2.型号、规格:6片 3.安装方式:壁装 4.相关附件:排气阀、托架等 | 组 | 2
9 | 930704003003 | 钢制散热器 | 1.项目名称:散热器 2.型号、规格:22片 3.安装方式:壁装 4.相关附件:排气阀、托架等 | 组 | 8
10 | 930702004001 | 螺纹阀门 | 1.类型:手动排气阀 2.规格:DN20 3.连接形式:螺纹 | 个 | 2
11 | 930702004002 | 螺纹阀门 | 1.类型:铜截止阀 2.规格:DN20 3.连接形式:螺纹 | 个 | 8
本页小计
注：为计取规费等的使用，可在表中增设其中：“定额人工费”。
表—08
分部分项工程和单价措施项目清单与计价表
工程名称：采暖工程 | [6 empty] | 第 2 页 共 2 页
序号 | 子目编码 | 子目名称 | 子目特征描述 | 计量单位 | 工程量 | 金额（元）
[6 empty] | 综合单价 |  | 合价 | 其中
暂估价
12 | 930702004003 | 螺纹阀门 | 1.类型:温控阀 2.规格:DN20 3.连接形式:螺纹 | 个 | 8
13 | 930702004004 | 螺纹阀门 | 1.类型:铜截止阀 2.规格:DN40 3.连接形式:螺纹 | 个 | 2
14 | B-001 | 开孔（打洞） | 1.部位:室内墙体 2.洞尺寸:DN50 | 个 | 16
15 | 930701016001 | 套管 | 1.名称、类型:一般填料套管 2.规格:DN20 | 个 | 16
分部小计
措施项目
分部小计
本页小计
合 计
注：为计取规费等的使用，可在表中增设其中：“定额人工费”。
表—08

## 表-11 总价措施项目清单与计价表
总价措施项目清单与计价表
工程名称：采暖工程 |  |  |  | 第 1 页 共 1 页
序号 | 项目编码 | 子目名称 | 计算基础 |  | 费率(%) | 金额(元) | 备注
1 | 931202001001 | 安全文明施工费
2 | 931202011 | 施工垃圾场外运输和消纳费
3 | 931202003001 | 夜间施工费
4 | 931202004001 | 二次搬运费
5 | 931202005001 | 冬雨季施工费
6 | 931202002001 | 临时设施费
7 | 931202006001 | 施工困难增加费
8 | 931202007001 | 原有建筑物、设备、陈设保护费
9 | 931202008001 | 高台建筑增加费（高在2M以上）
10 | 931202008002 | 高台建筑增加费（高在5M以上）
11 | 931202009001 | 超高增加费（高在25～45M）
12 | 931202009002 | 超高增加费（高在45M以上）
13 | 931202010001 | 施工排水、降水费
14 | CB001 | 大型机械设备进出场及安拆
合 计
注：1.“计价基础”中安全文明施工费可为“定额基价”、“定额人工费”或“定额人工费+定额机械费”，其他项目可为“定额人工费”或“定额人工费+定额机械费”。 2.按施工方案计算的措施费，若无“计算基础”和“费率”的数值，也可只填“金额”数值，但应在表“4.12措施项目报价组成分析表”中列明施工方案出处及计算方法。
表-11

## 表-12 其他项目清单与计价汇总表
其他项目清单与计价汇总表
工程名称：采暖工程 |  |  |  | 第 1 页 共 1 页
序号 | 子目名称 | 计量单位 | 金额(元) |  | 备注
1 | 暂列金额(不包括计日工) | 项 |  |  | 明细详见表-12-1
2 | 暂估价
2.1 | 材料和工程设备暂估价 |  |  |  | 明细详见表-12-2
2.2 | 专业工程暂估价 |  |  |  | 明细详见表-12-3
3 | 计日工 |  |  |  | 明细详见表-12-4
4 | 总承包服务费 |  |  |  | 明细详见表-12-5
合 计 |  |  |  |  | —
注：材料和工程设备暂估单价进入清单子目综合单价，此处不汇总。
表-12

## 表-13 规费、税金项目清单与计价表
规费、税金项目计价表
工程名称：采暖工程 |  |  |  | 第 1 页 共 1 页
序号 | 项目名称 | 计算基础 | 计算基数 |  | 费率(%) | 金额（元）
1 | 规费 | 其中:社会保险费+住房公积金
1.1 | 其中:社会保险费 | 分部分项人工费+技术措施项目人工费+组织措施项目人工费
1.2 | 住房公积金 | 分部分项人工费+技术措施项目人工费+组织措施项目人工费
2 | 税金 | 分部分项工程+措施项目+其他项目+规费
合计
表-13