## 20190612
| 资产名称 | 数量 | 规格 | 参考图片或描述 | 备注 | 单价 | 复价
辅导员办公室A | 办公桌 | 2 | 1600*800*750 |  | 台面:基材选用“大亚”品牌或同档次优质环保中纤板，甲醛释放量≤0.050mg/m3（国家标准为≤0.124mg/m3）；板面厚度为25mm，承重力强。 工艺:所有板件双贴面，封四边（隐蔽部位均封闭处理）。所有外部封边采用与板件颜色、纹理配套的2mm厚优质PVC封边带优质封边。 结构：使用可循环再造钢、铝材质，各部件可灵活拆装互换。
| 文件柜 | 1 | 2000*400*1800 |  | 1、主体采用裸板0.7厚一级冷轧钢板或等同级别的冷轧钢板。 2、彩色表面采用阿克苏牌热固性环氧树脂粉末或等用级别的粉末。 3、纳米陶化工艺 4、拉手采用冷轧钢板冲压成型，颜色可选。 5、铰链采用DTC牌缓冲合页铰链，带阻尼功能 6，内有四个层板
| 办公椅 | 4 |  |  | 覆面 椅背采用进口大眼网布、椅座采用进口球形面料 海绵 优选聚氨酯高回弹定型棉，坐棉密度≥40kg/m³，背棉密度≥35kg/m³，回弹性能≥40%， 配件 PP固定扶手 喷涂椅架
辅导员办公室B（2间） | 异形折叠桌 | 12 | 800*900*750 |  | 1、接头：ADC12压铸铝合金，最薄处3mm。 2、脚： Q235钢管， 1.5mm厚。 3、横梁：Q235钢管， 1.5mm厚。 4、胶盖、衬套、装饰圈： ABS、尼龙。 5、万向轮：ABS+橡胶，防滑。 6、吊挡板角码：ABS 。 7、连接螺丝：45#钢。 8、桌面:可折叠； 9、底脚：采用铝合金压铸成型:
| 文件柜 | 2 | 2000*400*1800 |  | 1、主体采用裸板0.7厚一级冷轧钢板或等同级别的冷轧钢板。 2、彩色表面采用阿克苏牌热固性环氧树脂粉末或等用级别的粉末。 3、纳米陶化工艺 4、拉手采用冷轧钢板冲压成型，颜色可选。 5、铰链采用DTC牌缓冲合页铰链，带阻尼功能 6，内有四个层板
| 办公椅 | 12 |  |  | 覆面 椅背采用进口大眼网布、椅座采用进口球形面料 海绵 优选聚氨酯高回弹定型棉，坐棉密度≥40kg/m³，背棉密度≥35kg/m³，回弹性能≥40%， 配件 PP固定扶手 喷涂椅架
辅导员办公室C |  | 6 |  |  | 1. 椅身材质：100%全新PP工程塑料、一次性注塑成型，椅身通过美国办公家具制造商协会制定的BIFMAANSI/BIFMA X5.1:行业标准测试，椅身荷载承重113.4kgs，符合人体工学设计，背部透气孔设计，扶手位置有挂包作用。 2. 360°可旋转桌板：桌板可旋转和前后移动。 座板尺寸为：≥500mm*300mm，承重30kg±2kgs ，配有下陷式笔槽设计和弹出式隐藏杯架， 写字板面静音设计。 3. 写字板支撑杆计符合人体工学，可折叠到侧面收纳，旋转角度360°支持左右手书写。优质喷涂层通过铅笔硬度测试H3+ 质保5年。 4. 靠背采用S型超大靠背，背部曲线45cm以上，宽度605cm以上。 5. 座椅下，加强优质进口尼龙料一次成型，100%全新原料 6. 滑轮：通过113kgs 2000次循环障碍测试。
|  | 1 | 1600*800*750 |  | 材质 选用吉林森工露水河牌E1级环保三聚氰胺饰面板 。板面厚度为25mm，密度为850kg/立方米。游离甲醛释放量本次检测值为0.009mg/m3。 工艺 所有板件双贴面，封四边（隐蔽部位均封闭处理）。所有外部封边采用与板件颜色、纹理配套的2mm厚优质PVC封边带优质封边。 五金配件 德国进口海福乐品牌饺链、滑轨和连接件；德国 BMB联锁；浙江中威尼龙纤维合成脚轮；配美国杜邦牌尼龙脚垫。 结构 钢木结构。桌架采用30*60钢梁焊接，桌架采用拆装式结构，锌合金配件与钢梁相连接，钢梁壁厚2MM，下配塑料可调脚。 专利封边 专利“4D” 封边设计，
| 文件柜 | 1 | 2000*400*1800 |  | 1、主体采用裸板0.7厚一级冷轧钢板或等同级别的冷轧钢板。 2、彩色表面采用阿克苏牌热固性环氧树脂粉末或等用级别的粉末。 3、纳米陶化工艺 4、拉手采用冷轧钢板冲压成型，颜色可选。 5、铰链采用DTC牌缓冲合页铰链，带阻尼功能 6，内有四个层板
辅导员办公室D（2间） | 办公桌 | 8 | 1200*600*750 |  | 立柱：圆管1.5MM壁厚，冷轧管 架脚：使用2.0厚度冷扎板连接杆：使用1.2MM壁厚圆管，冷扎管 .桌子两侧设置旋钮开关； 配置亮点：可多花样拼接。 脚轮旋钮可高低调节1.5厘米
| 文件柜 | 2 | 2000*400*1800 |  | 1、主体采用裸板0.7厚一级冷轧钢板或等同级别的冷轧钢板。 2、彩色表面采用阿克苏牌热固性环氧树脂粉末或等用级别的粉末。 3、纳米陶化工艺 4、拉手采用冷轧钢板冲压成型，颜色可选。 5、铰链采用DTC牌缓冲合页铰链，带阻尼功能 6，内有四个层板
| 办公椅 | 12 |  |  | 覆面 椅背采用进口大眼网布、椅座采用进口球形面料 海绵 优选聚氨酯高回弹定型棉，坐棉密度≥40kg/m³，背棉密度≥35kg/m³，回弹性能≥40%， 配件 PP固定扶手 喷涂椅架
辅导员办公室E | 多功能培训椅 | 6 | 510*580*785 |  | 1椅身：坐背为优质PP材料、厚度6MM，采用连体设计，椅背为鲸鱼尾造型，椅坐面为圆形；椅背后方有Y型支撑柱PA尼龙材料，内面为鱼骨造型设计，外面斜面削边造型设计 椅座：椅座下方为优质PP材料装饰底壳，周边螺丝位隐藏式设计，椅座内置工型焊接成型钢架(3MM+5MM结合），结构牢固稳重。 3、扶手：PP灰白色扶手，扶手面前后两端园弧设计； 备注：1、塑壳有红、白、蓝、绿四色；
| 多功能折叠桌 | 1 | 1600*800*750 |  | 1、接头：ADC12压铸铝合金，最薄处3mm。 2、脚： Q235钢管， 1.5mm厚。 3、横梁：Q235钢管， 1.5mm厚。 4、胶盖、衬套、装饰圈： ABS、尼龙。 5、万向轮：ABS+橡胶，防滑。 6、吊挡板角码：ABS 。 7、连接螺丝：45#钢。 8、桌面可折叠；
| 文件柜 | 1 | 2000*400*1800 |  | 1、主体采用裸板0.7厚一级冷轧钢板或等同级别的冷轧钢板。 2、彩色表面采用阿克苏牌热固性环氧树脂粉末或等用级别的粉末。 3、纳米陶化工艺 4、拉手采用冷轧钢板冲压成型，颜色可选。 5、铰链采用DTC牌缓冲合页铰链，带阻尼功能 6，内有四个层板
辅导员办公室F（三间） | 多功能折叠桌 | 1 | 1600*800*750 |  | 1、接头：ADC12压铸铝合金，最薄处3mm。 2、脚： Q235钢管， 1.5mm厚。 3、横梁：Q235钢管， 1.5mm厚。 4、胶盖、衬套、装饰圈： ABS、尼龙。 5、万向轮：ABS+橡胶，防滑。 6、吊挡板角码：ABS 。 7、连接螺丝：45#钢。 8、桌面:可折叠； 9、底脚：采用铝合金压铸成型:
| 洽谈椅 | 6 |  |  | PP+钢管直径19，管壁厚度1.8；黑色、白色、灰色、黄绿色、姜黄色、藏青色、灰蓝色、绯红色、浅绛色、抹茶绿、嫩粉色
| 文件柜 | 1 | 2000*400*1800 |  | 1、主体采用裸板0.7厚一级冷轧钢板或等同级别的冷轧钢板。 2、彩色表面采用阿克苏牌热固性环氧树脂粉末或等用级别的粉末。 3、纳米陶化工艺 4、拉手采用冷轧钢板冲压成型，颜色可选。 5、铰链采用DTC牌缓冲合页铰链，带阻尼功能 6，内有四个层板
35平米办公室 | 多功能沙发椅 | 20 | 680*750*905 |  | 1. 背座定型棉密度45#。圆形的座包设计。 2. 尼龙塑料写字板承重25K,配美国进口TPU软胶，可放手机/IPAD支架，方便实用；开放式杯架，开放式的座位设计，提供便捷的放挂包功能木板托盘。写字板可移动。 3. 2.5寸PA脚轮
| 多功能讲演架 | 2 |  |  | 鋼板噴漆面板，鋁架+5個小輪；写字板表面0.8mm厚，尺寸：680*1040mm,内结构19mm厚三聚氰胺钢板，金属底座。带5个轮子，有刹车功能。金属伸缩杆直径45mm，壁厚1mm。笔槽位厚度1mm。可直接变为桌子，高度可调节，一次能夹20页纸。表面处理：板面白漆，五金部分喷灰。装箱尺寸：1180*790*90mm,毛重：18.65KG。
55平米办公室 | 多功能折叠条桌 | 15 | 1300*600*750 |  | 1、接头：ADC12压铸铝合金，最薄处3mm。 2、脚： Q235钢管， 1.5mm厚。 3、横梁：Q235钢管， 1.5mm厚。 4、胶盖、衬套、装饰圈： ABS、尼龙。 5、万向轮：ABS+橡胶，防滑。 6、吊挡板角码：ABS 。 7、连接螺丝：45#钢。 8、桌面可折叠；
| 异形折叠桌 | 4 | 800*900*750 |  | 1、接头：ADC12压铸铝合金，最薄处3mm。 2、脚： Q235钢管， 1.5mm厚。 3、横梁：Q235钢管， 1.5mm厚。 4、胶盖、衬套、装饰圈： ABS、尼龙。 5、万向轮：ABS+橡胶，防滑。 6、吊挡板角码：ABS 。 7、连接螺丝：45#钢。 8、桌面可折叠；
| 培训椅 | 34 |  |  | 工程塑料背壳 和扶手， 铝合金写字板连接架； 铝合金扶手架和底盘； 45#密度的成型泡棉； 协强的连接气杆（不可升降），椅子活动自如； 铝合金四脚活动高低脚，可以让椅子前后叠放； 桌垫可以上翻，55mm尼龙活动脚轮。
荣誉室 | 三人位沙发 | 1 |  |  | 1.面，采用优质西皮， 2.实木内架，采用优质30*50mm硬木木方及15MM以上多层夹板，里配￠5MM高强度蛇形弹簧和多层强力拉筋； 3.高密度回弹绵，密度不低于45kg/m³， 4.脚，采用优质五金脚，全部防腐防锈处理，整体五金件紧密连接
| 单人沙发 | 2 |  |  | 1.面，采用优质西皮， 2.实木内架，采用优质30*50mm硬木木方及15MM以上多层夹板，里配￠5MM高强度蛇形弹簧和多层强力拉筋； 3.高密度回弹绵，密度不低于45kg/m³， 4.脚，采用优质五金脚，全部防腐防锈处理，整体五金件紧密连接
| 长茶几 | 1 | 1200*600*450 |  | 1.台面采用厚度为优质25mm三聚氰胺板 ， 2.脚架采用优质五金脚架，全部防腐防锈处理
| 展示组合柜 | 6 | 1000*400*2200 | 预估 | 基材：选用吉林森工露水河品牌E1级环保刨花板，本次检测值为0.033mg/m3 。台面25mm厚 面材：板面上下两面双贴美国进口0.8mm厚富美家A级绒面防火板，散光性好，对眼部刺激降至最低。游离甲醛释放量本次检测值为0.4mg/L。 工艺 所有板件双贴面，封四边（隐蔽部位均封闭处理）。所有外部封边采用与板件颜色、纹理配套的2mm厚优质PVC封边带优质封边。 五金配件 德国进口海福乐品牌饺链、连接件；德国 BMB”联锁；配美国杜邦牌尼龙脚垫。 结构 门内设一块可调搁板。搁板厚25，背板厚16。
一层大厅和门厅 | 直径600高750 | 3 |  |  | 台面:ABS塑料；脚 :铁喷漆，铁折叠器
| 洽谈椅 | 6 |  |  | PP+钢管 直径19x1.8mm; 白色、黑色、红色、黄绿色、蓝色、灰色、藏青色、姜黄色、桔红色、绯红色、灰蓝色、浅绛色、抹茶绿、嫩粉色（椅脚：电镀或喷塑黑）
| 会客条凳沙发 | 3 | 1200*400*400 |  | 覆面 采用台湾益达布艺敷面 海绵 优选上海巴斯夫原料生产加工而成，一次性发泡裁切，坐棉密度≥40kg/m³，背棉密度≥35kg/m³，回弹性能≥40% 内架 采用进口落叶松实木框架，木制构件全部经过烘干处理，木构件四面刨光，木材含水率 8%-10%。 钢架 采用3mm厚钢板激光切割成形，精抛细磨，环保粉末，流水作业喷涂而成
一层咖啡厅 | 水吧台 | 1 | 3000*800*1150 | 预估 | 基材：选用吉林森工露水河品牌E1级环保刨花板，本次检测值为0.033mg/m3 。台面25mm厚 面材：板面上下两面双贴美国进口0.8mm厚富美家A级绒面防火板，散光性好，对眼部刺激降至最低。游离甲醛释放量本次检测值为0.4mg/L。 工艺 所有板件双贴面，封四边（隐蔽部位均封闭处理）。所有外部封边采用与板件颜色、纹理配套的2mm厚优质PVC封边带优质封边。 五金配件 德国进口海福乐品牌饺链、连接件；德国 BMB”联锁；配美国杜邦牌尼龙脚垫。 结构 门内设一块可调搁板。搁板厚25，背板厚16。
| 操作台 | 1 | 3000*600*2200 | 预估 | 基材：选用吉林森工露水河品牌E1级环保刨花板，本次检测值为0.033mg/m3 。台面25mm厚 面材：板面上下两面双贴美国进口0.8mm厚富美家A级绒面防火板，散光性好，对眼部刺激降至最低。游离甲醛释放量本次检测值为0.4mg/L。 工艺 所有板件双贴面，封四边（隐蔽部位均封闭处理）。所有外部封边采用与板件颜色、纹理配套的2mm厚优质PVC封边带优质封边。 五金配件 德国进口海福乐品牌饺链、连接件；德国 BMB”联锁；配美国杜邦牌尼龙脚垫。 结构 门内设一块可调搁板。搁板厚25，背板厚16。
|  | 12 |  |  | PP+钢管;直径19x1.8mm; 白色、黑色、红色、黄绿色、蓝色、灰色、藏青色、姜黄色、桔红色、绯红色、灰蓝色、浅绛色、抹茶绿、嫩粉色（椅脚：电镀或喷塑黑）
| 长方洽谈桌 | 3 | 1200*800*750 |  | 桌腿铁喷塑、桌板为密度板、正反面MFC贴皮、侧边油漆封边；白色、黑色B、木纹W
| 圆洽谈桌 | 4 | 直径600*750 |  | 桌腿铁喷塑、桌板为密度板、正反面MFC贴皮、侧边油漆封边；白色、黑色B、木纹W
| 长茶几 | 2 | 1200*600*450 |  | 面 板：黑色25mm喷粉MDF板 脚 架：金属脚，静电粉末喷涂
|  | 2 | 1900*780*780 |  | 1.布面，采用优质绒布布面； 2.采用高回弹手工棉，回弹力强，密度不低于45kg/m³， 3.实木内架，采用优质30*50mm硬木木方及5MM以上多层夹板，里配￠5MM高强度蛇形弹簧和多层强力拉筋； 4.脚，采用优质五金脚，全部防腐防锈处理，整体五金件紧密连接
|  | 1 | Ø 700*425 |  | 1.布面，采用优质绒布布面； 2.采用高回弹手工棉，回弹力强，密度不低于45kg/m³， 3.多层板， 4.脚架采用1.5mm厚的12管与12.7管（直径）201不锈钢脚架，
|  | 2 | Ø 500*385 |  | 1.布面，采用优质绒布布面； 2.采用高回弹手工棉，回弹力强，密度不低于45kg/m³， 3.多层板， 4.脚架采用1.5mm厚的12管与12.7管（直径）201不锈钢脚架，
|  | 1 | 790*690*850 |  | PP+布+钢筋直径12mm；黑色、白色、灰色（垫子HE492-08、HE492-09、 HE492-10）
|  | 2 |  |  | PP+钢管+布 直径16x1.8mm；4张起订：颜色按MONOLITH丝绒布、808系列、HE507、HE512系列布料样，椅架默认喷塑黑色）
|  | 4.5 | 1240*770*780 |  | 1.采用优质西皮， 2.实木内架，采用优质30*50mm硬木木方及15MM以上多层夹板，里配￠5MM高强度蛇形弹簧和多层强力拉筋； 2.采用高回弹手工棉，回弹力强，密度不低于40kg/m³
|  | 2 | 635*690*690 |  | PP+多层板、海绵、布；颜色按灰背+A652-14、浅绛色背+A652-18、灰蓝色背+A652-25、抹茶绿背+A652-27 四色搭配
| 茶水柜 | 2 | 900*450*900 |  | 基材：选用吉林森工露水河品牌E1级环保刨花板，本次检测值为0.033mg/m3 。台面25mm厚 面材：板面上下两面双贴美国进口0.8mm厚富美家A级绒面防火板，散光性好，对眼部刺激降至最低。游离甲醛释放量本次检测值为0.4mg/L。 工艺 所有板件双贴面，封四边（隐蔽部位均封闭处理）。所有外部封边采用与板件颜色、纹理配套的2mm厚优质PVC封边带优质封边。 五金配件 德国进口海福乐品牌饺链、连接件；德国 BMB”联锁；配美国杜邦牌尼龙脚垫。 结构 门内设一块可调搁板。搁板厚25，背板厚16。
补充 | 办公椅 | 21 |  |  | 覆面：椅背/椅座采用台湾颐达网布。 海绵：聚氨酯高回弹定型棉，坐棉密度≥40kg/m³，背棉密度≥35kg/m³，回弹性能≥40%； 普通底盘、80#气棒、325#尼龙脚、50R耐寒轮 功能：145度倾仰锁定
小计