## 表-08 分部分项工程和单价措施项目清单与计价表
分部分项工程和单价措施项目清单与计价表
工程名称：中国劳动关系学院2019年平安校园二期 | [6 empty] | 第 1 页 共 3 页
序号 | 子目编码 | 子目名称 | 子目特征描述 | 计量单位 | 工程量 | 金额（元）
[6 empty] | 综合单价 |  | 合价 | 其中
暂估价
整个项目
1 | 030507008001 | 监控摄像设备 | 1.名称:高清星光级筒型网络摄像机 2.类别:200万星光级红外补光10倍电动变焦筒型网络摄像机 3.安装方式:壁装 | 台 | 29
2 | 030507008003 | 监控摄像设备 | 1.名称:高清星光级半球网络摄像机 2.类别:200万星光级红外补光 3.安装方式:吸顶 | 台 | 154
3 | 030507008004 | 监控摄像设备 | 1.名称:高清星光级球型网络摄像机 2.类别:星光级33倍球型网络摄像机 3.安装方式:壁装 | 台 | 2
4 | 030507013001 | 录像设备 | 1.名称:24盘位网络存储设备 2.类别:磁盘阵列机 3.规格:24盘位 4. 存储模式:RAID 0/1/5/6/10/50/60 | 台 | 1
5 | 030507013003 | 录像设备 | 1.名称:24盘位网络存储扩展柜 2.类别:磁盘阵列存储扩展柜 3.规格:24盘位 4. 存储模式:RAID 0/1/5/6/10/50/60 | 台 | 3
6 | 030507013002 | 录像设备 | 1.名称:4T企业级硬盘 2.类别:存储配置 3.规格:企业级硬盘、7200RPM 4.存储容量、格式:4T | 台 | 84
7 | 030501017001 | 软件 |  | 套 | 2
8 | 030501017002 | 软件 |  | 套 | 1
9 | 030501012001 | 交换机 | 1.名称:（千兆光（SFP）+8千兆Combo） 2.功能:硬盘录像机、监控摄像机接入，交换机汇聚 | 台 | 1
本页小计
注：为计取规费等的使用，可在表中增设其中：“定额人工费”。
表—08
分部分项工程和单价措施项目清单与计价表
工程名称：中国劳动关系学院2019年平安校园二期 | [6 empty] | 第 2 页 共 3 页
序号 | 子目编码 | 子目名称 | 子目特征描述 | 计量单位 | 工程量 | 金额（元）
[6 empty] | 综合单价 |  | 合价 | 其中
暂估价
10 | 030501012002 | 交换机 | 1.名称:(8个百兆电口+2组千兆复用口) 2.功能:硬盘录像机、监控摄像机接入，交换机汇聚 | 台 | 4
11 | 030501012003 | 交换机 | 1.名称(16个百兆电口+2组千兆复用口) 2.功能:硬盘录像机、监控摄像机接入，交换机汇聚 | 台 | 3
12 | 030501012004 | 交换机 | 1.名称:接入交换机(24个百兆电口+2组千兆复用口) 2.功能:硬盘录像机、监控摄像机接入，交换机汇聚 | 台 | 9
13 | 030904008001 | 模块(模块箱） |  | 个 | 32
14 | 030411004001 | 配线 | 1.名称:管内穿线 2.配线形式:管内穿护套线 3.型号:RVV3*2.5 4.配线部位:机房到机柜 | m | 4000
15 | 030411004002 | 配线 | 1.名称:管内穿线 2.配线形式:管内穿护套线 3.型号:RVV3*1.0 4.配线部位:机柜到摄像机 | m | 7000
16 | 030502005002 | 双绞线缆 | 1.名称:超五类双绞线 2.规格:RJ45 | m | 18500
17 | 030411001001 | 配管 |  | m | 12333
18 | 030502001001 | 机柜、机架 | 1.名称:机房机柜 2.材质:烤漆 3.规格:42u 4.安装方式:落地 | 台 | 1
19 | 030502001002 | 机柜、机架 | 1.名称:机柜 2.材质:烤漆 3.规格:9U | 台 | 16
20 | 040801008001 | 杆上配电箱 |  | 台 | 5
本页小计
注：为计取规费等的使用，可在表中增设其中：“定额人工费”。
表—08
分部分项工程和单价措施项目清单与计价表
工程名称：中国劳动关系学院2019年平安校园二期 | [6 empty] | 第 3 页 共 3 页
序号 | 子目编码 | 子目名称 | 子目特征描述 | 计量单位 | 工程量 | 金额（元）
[6 empty] | 综合单价 |  | 合价 | 其中
暂估价
21 | 040802001001 | 电杆组立 | 1.名称:监控立杆 2.规格:5m以下 3.材质:金属杆 4.类型:单杆 | 根 | 5
22 | 030410001001 | 电杆组立 |  | 根 | 5
23 | 030507008002 | 监控摄像设备 | 1.名称:摄像机电源 2.类别:DC12V/25W电源适配器 | 台 | 183
24 | 030502007001 | 光缆 | 1.名称:布放光缆 2.规格:护套光缆 3.线缆对数:8芯 | m | 4000
25 | 030502007003 | 光缆 | 1.名称:布放光缆 2.规格:护套光缆 3.线缆对数:4芯 | m | 5000
26 | 030502014001 | 光纤连接 | 1.方法:通用光纤盒（UPOC） | 芯 | 64
27 | 030502013001 | 光纤盒 | 1.名称:光缆终端盒 2.类别:4口 | 个 | 16
28 | 030502013002 | 光纤盒 | 1.名称:光缆终端盒 2.类别:24口 | 个 | 3
29 | 030502009001 | 跳线 | 1.名称:光纤跳线 2.类别:单模光纤跳线 | 条 | 64
30 | 030411002001 | 线槽 | 1.名称:线槽 2.材质:塑料 3.规格:50mm以下 | m | 1000
31 | 041001001001 | 拆除路面 |  | m2 | 300
32 | 030502020001 | 光纤测试 | 1.测试内容:光通量测试 | 链路 | 32
33 | 030502019001 | 双绞线缆测试 | 1.测试内容:传输速率、丢包率测试 | 链路 | 185
34 | 030507017001 | 安全防范分系统调试 | 1.名称:安全防范分系统调试 2.类别:电视监控系统 | 系统 | 1
分部小计
措施项目
分部小计
本页小计
合 计
注：为计取规费等的使用，可在表中增设其中：“定额人工费”。
表—08

## 表-11 总价措施项目清单与计价表
总价措施项目清单与计价表
工程名称：中国劳动关系学院2019年平安校园二期 |  |  |  | 第 1 页 共 1 页
序号 | 项目编码 | 子目名称 | 计算基础 |  | 费率(%) | 金额(元) | 备注
1 | 031302001001 | 安全文明施工
2 | 0313B001 | 施工垃圾场外运输和消纳
合 计
注：1.“计价基础”中安全文明施工费可为“定额基价”、“定额人工费”或“定额人工费+定额机械费”，其他项目可为“定额人工费”或“定额人工费+定额机械费”。 2.按施工方案计算的措施费，若无“计算基础”和“费率”的数值，也可只填“金额”数值，但应在表“4.12措施项目报价组成分析表”中列明施工方案出处及计算方法。
表-11

## 表-12 其他项目清单与计价汇总表
其他项目清单与计价汇总表
工程名称：中国劳动关系学院2019年平安校园二期 |  |  |  | 第 1 页 共 1 页
序号 | 子目名称 | 计量单位 | 金额(元) |  | 备注
1 | 暂列金额(不包括计日工) | 项 | 91743.12 |  | 明细详见表-12-1
2 | 暂估价
2.1 | 材料和工程设备暂估价 |  |  |  | 明细详见表-12-2
2.2 | 专业工程暂估价 |  |  |  | 明细详见表-12-3
3 | 计日工 |  |  |  | 明细详见表-12-4
4 | 总承包服务费 |  |  |  | 明细详见表-12-5
合 计 |  |  |  |  | —
注：材料和工程设备暂估单价进入清单子目综合单价，此处不汇总。
表-12

## 表-12-1 暂列金额表（增值税下）
暂列金额明细表
工程名称：中国劳动关系学院2019年平安校园二期 | [5 empty] | 第 1 页 共 1 页
序号 | 子目名称 | 计量单位 | 暂列金额 |  |  |  | 备注
|  |  | 除税金额(元) | 税金(元) | 含税金额(元)
1 | 暂列金额 |  | 91743.12 | 8256.88 | 100000
合 计 |  |  | 91743.12 | 8256.88 | 100000 |  | —
注：此表由招标人填写，不包括计日工。暂列金额项目部分如不能详列明细，也可只列暂列金额项目总金额，投标人在计取税金前应将上述“暂列金额”的“除税金额”计入投标价格中。

## 表-13 规费、税金项目清单与计价表
规费、税金项目计价表
工程名称：中国劳动关系学院2019年平安校园二期 |  |  |  | 第 1 页 共 1 页
序号 | 项目名称 | 计算基础 | 计算基数 |  | 费率(%) | 金额（元）
1 | 规费 | 社会保险费+住房公积金费
1.1 | 社会保险费 | 其中：人工费+其中：人工费+其中：计日工人工费
1.2 | 住房公积金费 | 其中：人工费+其中：人工费+其中：计日工人工费
2 | 税金 | 分部分项工程+措施项目+其他项目+规费
合计
表-13